## Terzaghi
Cálculo del ancho de la zapata por Terzaghi
|  |  |  | 1 | [10 empty] | B | L | Df | q | Factores de forma |  | Capacidad de carga a la falla general(Kpa) |  |  | Capacidad de carga a la falla local (Kpa) |  |  | qadm | Qadm | Qproy-Qadm
[15 empty] | (m) | (m) | (m) | (KPA) | Sc | Sr | Parte 1 | Parte 2 | Total | Parte 1 | Parte 2 | Total | (Kpa) | (Kpa) | (KN)
Qproy= | 1000 | KN | C= | 25 |  | F.S.= | 3 |  | Factores de capacidad de carga |  |  |  |  | 1 | 0.1 | 0.2 | 0.6 | 9.0582 | 1.15 | 0.9 | 1524.4899 | 24.183 | 1548.6729 | 494.5182 | 8.838 | 503.3562 | 513.2049 | 10.3245 | 989.6755
FS= | 3 |  | ϕ= | 32 | ° |  |  |  |  | Nc= | 44.04 | N'c= | 21.16 | 2 | 0.2 | 0.4 | 0.6 | 9.0582 | 1.15 | 0.9 | 1524.4899 | 48.366 | 1572.8559 | 494.5182 | 17.676 | 512.1942 | 521.2659 | 41.9428 | 958.0572
Df(inicial)= | 0.6 |  | γsat= | 20 | KN/m3 | γw= | 9.806 | KN/m3 |  | Nq= | 28.52 | N'q= | 9.82 | 3 | 0.3 | 0.6 | 0.6 | 9.0582 | 1.15 | 0.9 | 1524.4899 | 72.549 | 1597.0389 | 494.5182 | 26.514 | 521.0322 | 529.3269 | 95.8223 | 904.1777
B(inicial)= | 0.1 |  | γ= | 10.194 | KN/m3 | b = | 0 | (°) |  | Nr= | 26.87 | N'r= | 9.82 | 4 | 0.4 | 0.8 | 0.6 | 9.0582 | 1.15 | 0.9 | 1524.4899 | 96.732 | 1621.2219 | 494.5182 | 35.352 | 529.8702 | 537.3879 | 172.9303 | 827.0697
B/L=2 | 2 | Zapata rectangular |  |  |  | NAF= | 0.3 | [6 empty] | 5 | 0.5 | 1 | 0.6 | 9.0582 | 1.15 | 0.9 | 1524.4899 | 120.915 | 1645.4049 | 494.5182 | 44.19 | 538.7082 | 545.4489 | 274.2341 | 725.7659
[14 empty] | 6 | 0.6 | 1.2 | 0.6 | 9.0582 | 1.15 | 0.9 | 1524.4899 | 145.098 | 1669.5879 | 494.5182 | 53.028 | 547.5462 | 553.5099 | 400.7011 | 599.2989
[14 empty] | 7 | 0.7 | 1.4 | 0.6 | 9.0582 | 1.15 | 0.9 | 1524.4899 | 169.281 | 1693.7709 | 494.5182 | 61.866 | 556.3842 | 561.5709 | 553.2985 | 446.7015
[14 empty] | 8 | 0.8 | 1.6 | 0.6 | 9.0582 | 1.15 | 0.9 | 1524.4899 | 193.464 | 1717.9539 | 494.5182 | 70.704 | 565.2222 | 569.6319 | 732.9936 | 267.0064
[14 empty] | 9 | 0.9 | 1.8 | 0.6 | 9.0582 | 1.15 | 0.9 | 1524.4899 | 217.647 | 1742.1369 | 494.5182 | 79.542 | 574.0602 | 577.6929 | 940.7539 | 59.2461
|  |  |  | 3 | [9 empty] | 10 | 1 | 2 | 0.6 | 9.0582 | 1.15 | 0.9 | 1524.4899 | 241.83 | 1766.3199 | 494.5182 | 88.38 | 582.8982 | 585.7539 | 1177.5466 | -177.5466
[14 empty] | 11 | 1.1 | 2.2 | 0.6 | 9.0582 | 1.15 | 0.9 | 1524.4899 | 266.013 | 1790.5029 | 494.5182 | 97.218 | 591.7362 | 593.8149 | 1444.339 | -444.339
[14 empty] | 12 | 1.2 | 2.4 | 0.6 | 9.0582 | 1.15 | 0.9 | 1524.4899 | 290.196 | 1814.6859 | 494.5182 | 106.056 | 600.5742 | 601.8759 | 1742.0984 | -742.0984
[12 empty] | 0.3 |  | 13 | 1.3 | 2.6 | 0.6 | 9.0582 | 1.15 | 0.9 | 1524.4899 | 314.379 | 1838.8689 | 494.5182 | 114.894 | 609.4122 | 609.9369 | 2071.7923 | -1071.7923
[14 empty] | 14 | 1.4 | 2.8 | 0.6 | 9.0582 | 1.15 | 0.9 | 1524.4899 | 338.562 | 1863.0519 | 494.5182 | 123.732 | 618.2502 | 617.9979 | 2434.3878 | -1434.3878
[7 empty] | 0.6 | [6 empty] | 15 | 1.5 | 3 | 0.6 | 9.0582 | 1.15 | 0.9 | 1524.4899 | 362.745 | 1887.2349 | 494.5182 | 132.57 | 627.0882 | 626.0589 | 2830.8523 | -1830.8523
[12 empty] | NAF |  | 16 | 1.6 | 3.2 | 0.6 | 9.0582 | 1.15 | 0.9 | 1524.4899 | 386.928 | 1911.4179 | 494.5182 | 141.408 | 635.9262 | 634.1199 | 3262.1532 | -2262.1532
[14 empty] | 17 | 1.7 | 3.4 | 0.6 | 9.0582 | 1.15 | 0.9 | 1524.4899 | 411.111 | 1935.6009 | 494.5182 | 150.246 | 644.7642 | 642.1809 | 3729.2577 | -2729.2577
[14 empty] | 18 | 1.8 | 3.6 | 0.6 | 9.0582 | 1.15 | 0.9 | 1524.4899 | 435.294 | 1959.7839 | 494.5182 | 159.084 | 653.6022 | 650.2419 | 4233.1331 | -3233.1331
[14 empty] | 19 | 1.9 | 3.8 | 0.6 | 9.0582 | 1.15 | 0.9 | 1524.4899 | 459.477 | 1983.9669 | 494.5182 | 167.922 | 662.4402 | 658.3029 | 4774.7469 | -3774.7469
[14 empty] | 20 | 2 | 4 | 0.6 | 9.0582 | 1.15 | 0.9 | 1524.4899 | 483.66 | 2008.1499 | 494.5182 | 176.76 | 671.2782 | 666.3639 | 5355.0663 | -4355.0663
[8 empty] | Roca | [5 empty] | 21 | 2.1 | 4.2 | 0.6 | 9.0582 | 1.15 | 0.9 | 1524.4899 | 507.843 | 2032.3329 | 494.5182 | 185.598 | 680.1162 | 674.4249 | 5975.0586 | -4975.0586
[14 empty] | 22 | 2.2 | 4.4 | 0.6 | 9.0582 | 1.15 | 0.9 | 1524.4899 | 532.026 | 2056.5159 | 494.5182 | 194.436 | 688.9542 | 682.4859 | 6635.6912 | -5635.6912
[14 empty] | 23 | 2.3 | 4.6 | 0.6 | 9.0582 | 1.15 | 0.9 | 1524.4899 | 556.209 | 2080.6989 | 494.5182 | 203.274 | 697.7922 | 690.5469 | 7337.9313 | -6337.9313
[14 empty] | 24 | 2.4 | 4.8 | 0.6 | 9.0582 | 1.15 | 0.9 | 1524.4899 | 580.392 | 2104.8819 | 494.5182 | 212.112 | 706.6302 | 698.6079 | 8082.7464 | -7082.7464
[14 empty] | 25 | 2.5 | 5 | 0.6 | 9.0582 | 1.15 | 0.9 | 1524.4899 | 604.575 | 2129.0649 | 494.5182 | 220.95 | 715.4682 | 706.6689 | 8871.1036 | -7871.1036
[14 empty] | 26 | 2.6 | 5.2 | 0.6 | 9.0582 | 1.15 | 0.9 | 1524.4899 | 628.758 | 2153.2479 | 494.5182 | 229.788 | 724.3062 | 714.7299 | 9703.9704 | -8703.9704
Nivel fratico en la superficie
Nivel freatico abajo del desplante
Nivel fratico entre superficie y desplante

## Ecuación General
Cálculo del ancho de la zapata por Meyerhof
|  |  |  | 1 | [8 empty] | B | L | Df | q | Fctores de forma |  |  | Factores de profundidad |  |  |  | Factores de inclinación |  |  | Capacidad de carga a la falla (Kpa) |  |  |  | qadm | Qadm | Qproy-Qadm
[13 empty] | (m) | (m) | (m) | (KPA) | Fcs | Fqs | Frs | DF/B | Fcd | Fqd | Frd | b (°) | Fci =Fqi | Frs | 1er término | 2do. Término | 3er. Término | qc | (Kpa) | (Kpa) | (KN)
Qproy= | 1000 | KN | C= | 25 |  | F.S.= | 3 |  | Factores de capacidad de carga |  |  | 1 | 0.1 | 0.2 | 0.6 | 6.1164 | 1.3266 | 1.3124 | 0.8 | 6 | 1.5623 | 1.3882 | 1 | 0 | 1 | 1 | 1838.7789 | 258.3062 | 24.176 | 2121.2611 | 705.0482 | 14.1417 | 985.8583
FS= | 3 |  | ϕ= | 32 | ° |  |  |  |  | Nc= | 35.49 | 2 | 0.2 | 0.4 | 0.6 | 6.1164 | 1.3266 | 1.3124 | 0.8 | 3 | 1.4996 | 1.3449 | 1 | 0 | 1 | 1 | 1765.0507 | 250.259 | 48.352 | 2063.6617 | 685.8484 | 55.031 | 944.969
Df(inicial)= | 0.6 |  | γsat= | 20 | KN/m3 | γw= | 9.806 | KN/m3 |  | Nq= | 23.18 | 3 | 0.3 | 0.6 | 0.6 | 6.1164 | 1.3266 | 1.3124 | 0.8 | 2 | 1.4429 | 1.3058 | 1 | 0 | 1 | 1 | 1698.2456 | 242.9673 | 72.528 | 2013.741 | 669.2082 | 120.8245 | 879.1755
B(inicial)= | 0.1 |  | γ= | 10.194 | KN/m3 | b = | 0 | (°) |  | Nr= | 30.22 | 4 | 0.4 | 0.8 | 0.6 | 6.1164 | 1.3266 | 1.3124 | 0.8 | 1.5 | 1.3931 | 1.2714 | 1 | 0 | 1 | 1 | 1639.6993 | 236.5771 | 96.704 | 1972.9804 | 655.6213 | 210.4512 | 789.5488
B/L=2 | 2 | Zapata rectangular |  |  |  | NAF= | 0.1 |  |  |  |  | 5 | 0.5 | 1 | 0.6 | 6.1164 | 1.3266 | 1.3124 | 0.8 | 1.2 | 1.3504 | 1.2419 | 1 | 0 | 1 | 1 | 1589.4481 | 231.0923 | 120.88 | 1941.4205 | 645.1014 | 323.5701 | 676.4299
[12 empty] | 6 | 0.6 | 1.2 | 0.6 | 6.1164 | 1.3266 | 1.3124 | 0.8 | 1 | 1.4 | 1.2762 | 1 | 0 | 1 | 1 | 1647.8 | 237.4613 | 145.056 | 2030.3173 | 674.7336 | 487.2762 | 512.7238
[12 empty] | 7 | 0.7 | 1.4 | 0.6 | 6.1164 | 1.3266 | 1.3124 | 0.8 | 0.85714 | 1.3429 | 1.2367 | 1 | 0 | 1 | 1 | 1580.5429 | 230.1203 | 169.232 | 1979.8952 | 657.9263 | 646.7658 | 353.2342
[12 empty] | 8 | 0.8 | 1.6 | 0.6 | 6.1164 | 1.3266 | 1.3124 | 0.8 | 0.75 | 1.3 | 1.2071 | 1 | 0 | 1 | 1 | 1530.1 | 224.6146 | 193.408 | 1948.1226 | 647.3354 | 831.199 | 168.801
[12 empty] | 9 | 0.9 | 1.8 | 0.6 | 6.1164 | 1.3266 | 1.3124 | 0.8 | 0.66667 | 1.2667 | 1.1841 | 1 | 0 | 1 | 1 | 1490.8667 | 220.3324 | 217.584 | 1928.7831 | 640.8889 | 1041.5429 | -41.5429
|  |  |  | 2 | [7 empty] | 10 | 1 | 2 | 0.6 | 6.1164 | 1.3266 | 1.3124 | 0.8 | 0.6 | 1.24 | 1.1657 | 1 | 0 | 1 | 1 | 1459.48 | 216.9066 | 241.76 | 1918.1466 | 637.3434 | 1278.7644 | -278.7644
[12 empty] | 11 | 1.1 | 2.2 | 0.6 | 6.1164 | 1.3266 | 1.3124 | 0.8 | 0.54545 | 1.2182 | 1.1506 | 1 | 0 | 1 | 1 | 1433.8 | 214.1037 | 265.936 | 1913.8397 | 635.9078 | 1543.8307 | -543.8307
[12 empty] | 12 | 1.2 | 2.4 | 0.6 | 6.1164 | 1.3266 | 1.3124 | 0.8 | 0.5 | 1.2 | 1.1381 | 1 | 0 | 1 | 1 | 1412.4 | 211.7679 | 290.112 | 1914.2799 | 636.0545 | 1837.7087 | -837.7087
[12 empty] | 13 | 1.3 | 2.6 | 0.6 | 6.1164 | 1.3266 | 1.3124 | 0.8 | 0.46154 | 1.1846 | 1.1275 | 1 | 0 | 1 | 1 | 1394.2923 | 209.7915 | 314.288 | 1918.3718 | 637.4185 | 2161.3656 | -1161.3656
[11 empty] | 0.1 | 14 | 1.4 | 2.8 | 0.6 | 6.1164 | 1.3266 | 1.3124 | 0.8 | 0.42857 | 1.1714 | 1.1184 | 1 | 0 | 1 | 1 | 1378.7714 | 208.0975 | 338.464 | 1925.3329 | 639.7388 | 2515.7683 | -1515.7683
[12 empty] | 15 | 1.5 | 3 | 0.6 | 6.1164 | 1.3266 | 1.3124 | 0.8 | 0.4 | 1.16 | 1.1105 | 1 | 0 | 1 | 1 | 1365.32 | 206.6293 | 362.64 | 1934.5893 | 642.8243 | 2901.8839 | -1901.8839
[6 empty] | 0.6 | [5 empty] | 16 | 1.6 | 3.2 | 0.6 | 6.1164 | 1.3266 | 1.3124 | 0.8 | 0.375 | 1.15 | 1.1036 | 1 | 0 | 1 | 1 | 1353.55 | 205.3446 | 386.816 | 1945.7106 | 646.5314 | 3320.6794 | -2320.6794
[10 empty] | NAF |  | 17 | 1.7 | 3.4 | 0.6 | 6.1164 | 1.3266 | 1.3124 | 0.8 | 0.35294 | 1.1412 | 1.0975 | 1 | 0 | 1 | 1 | 1343.1647 | 204.2111 | 410.992 | 1958.3678 | 650.7505 | 3773.1219 | -2773.1219
[12 empty] | 18 | 1.8 | 3.6 | 0.6 | 6.1164 | 1.3266 | 1.3124 | 0.8 | 0.33333 | 1.1333 | 1.0921 | 1 | 0 | 1 | 1 | 1333.9333 | 203.2035 | 435.168 | 1972.3048 | 655.3961 | 4260.1784 | -3260.1784
[12 empty] | 19 | 1.9 | 3.8 | 0.6 | 6.1164 | 1.3266 | 1.3124 | 0.8 | 0.31579 | 1.1263 | 1.0872 | 1 | 0 | 1 | 1 | 1325.6737 | 202.302 | 459.344 | 1987.3196 | 660.4011 | 4782.8159 | -3782.8159
[12 empty] | 20 | 2 | 4 | 0.6 | 6.1164 | 1.3266 | 1.3124 | 0.8 | 0.3 | 1.12 | 1.0828 | 1 | 0 | 1 | 1 | 1318.24 | 201.4906 | 483.52 | 2003.2506 | 665.7114 | 5342.0016 | -4342.0016
[12 empty] | 21 | 2.1 | 4.2 | 0.6 | 6.1164 | 1.3266 | 1.3124 | 0.8 | 0.28571 | 1.1143 | 1.0789 | 1 | 0 | 1 | 1 | 1311.5143 | 200.7565 | 507.696 | 2019.9668 | 671.2835 | 5938.7023 | -4938.7023
[12 empty] | 22 | 2.2 | 4.4 | 0.6 | 6.1164 | 1.3266 | 1.3124 | 0.8 | 0.27273 | 1.1091 | 1.0753 | 1 | 0 | 1 | 1 | 1305.4 | 200.0891 | 531.872 | 2037.3611 | 677.0816 | 6573.8852 | -5573.8852
[6 empty] | Roca | [5 empty] | 23 | 2.3 | 4.6 | 0.6 | 6.1164 | 1.3266 | 1.3124 | 0.8 | 0.26087 | 1.1043 | 1.072 | 1 | 0 | 1 | 1 | 1299.8174 | 199.4798 | 556.048 | 2055.3452 | 683.0763 | 7248.5174 | -6248.5174
[12 empty] | 24 | 2.4 | 4.8 | 0.6 | 6.1164 | 1.3266 | 1.3124 | 0.8 | 0.25 | 1.1 | 1.069 | 1 | 0 | 1 | 1 | 1294.7 | 198.9213 | 580.224 | 2073.8453 | 689.243 | 7963.5658 | -6963.5658
[12 empty] | 25 | 2.5 | 5 | 0.6 | 6.1164 | 1.3266 | 1.3124 | 0.8 | 0.24 | 1.096 | 1.0663 | 1 | 0 | 1 | 1 | 1289.992 | 198.4074 | 604.4 | 2092.7994 | 695.561 | 8719.9974 | -7719.9974
[12 empty] | 26 | 2.6 | 5.2 | 0.6 | 6.1164 | 1.3266 | 1.3124 | 0.8 | 0.23077 | 1.0923 | 1.0637 | 1 | 0 | 1 | 1 | 1285.6462 | 197.933 | 628.576 | 2112.1552 | 702.0129 | 9518.7794 | -8518.7794
Nivel fratico en la superficie
Nivel freatico abajo del desplante
Nivel fratico entre superficie y desplante

## Vesic
|  |  |  | 1 | [8 empty] | B | L | Df | q | Fctores de forma |  |  | Factores de profundidad |  |  |  | Factores de inclinación | [9 empty] | Capacidad de carga a la falla (Kpa) |  |  |  | qadm | Qadm | Qproy-Qadm
[13 empty] | (m) | (m) | (m) | (KPA) | Fcs | Fqs | Frs | DF/B | Fcd | Fqd | Frd | Hi | Af | Ca | m | iq | ic | ir | b (°) | Fci =Fqi | Frs | 1er término | 2do. Término | 3er. Término | qc | (Kpa) | (Kpa) | (KN)
Qproy= | 1000 | KN | C= | 25 |  | F.S.= | 3 |  | Factores de capacidad de carga |  |  | 1 | 0.1 | 0.2 | 0.6 | 12 | 1.3266 | 1.3124 | 0.8 | 6 | 1.5623 | 1.3882 | 1 | 1 | 0.02 | 15 | 0.22361 | 1 | 1 | 0.25218 | 3 | 0.93444 | 0.82129 | 1838.7789 | 473.5586 | 5.7409 | 2318.0785 | 768.6928 | 15.4539 | 984.5461
FS= | 3 |  | ϕ= | 32 | ° |  |  |  |  | Nc= | 35.49 | 2 | 0.2 | 0.4 | 0.6 | 12 | 1.3266 | 1.3124 | 0.8 | 3 | 1.4996 | 1.3449 | 1 | 1 | 0.08 | 15 | 0.44721 | 1 | 1 | 0.54517 | 3 | 0.93444 | 0.82129 | 1649.3419 | 458.8054 | 24.8222 | 2132.9695 | 706.9898 | 56.8792 | 943.1208
Df(inicial)= | 0.6 |  | γsat= | 20 | KN/m3 | γw= | 9.806 | KN/m3 |  | Nq= | 23.18 | 3 | 0.3 | 0.6 | 0.6 | 12 | 1.3266 | 1.3124 | 0.8 | 2 | 1.4429 | 1.3058 | 1 | 1 | 0.18 | 15 | 0.67082 | 1 | 1 | 0.70622 | 3 | 0.93444 | 0.82129 | 1586.9162 | 445.4375 | 48.2323 | 2080.5859 | 689.5286 | 124.8352 | 875.1648
B(inicial)= | 0.1 |  | γ= | 10.194 | KN/m3 | b = | 3 | (°) |  | Nr= | 27.7192 | 4 | 0.4 | 0.8 | 0.6 | 12 | 1.3266 | 1.3124 | 0.8 | 1.5 | 1.3931 | 1.2714 | 1 | 1 | 0.32 | 15 | 0.89443 | 1 | 1 | 0.79308 | 3 | 0.93444 | 0.82129 | 1532.2079 | 433.7222 | 72.219 | 2038.1491 | 675.383 | 217.4026 | 782.5974
B/L=2 | 2 | Zapata rectangular |  |  |  | NAF= | 0.6 |  |  |  |  | 5 | 0.5 | 1 | 0.6 | 12 | 1.3266 | 1.3124 | 0.8 | 1.2 | 1.3504 | 1.2419 | 1 | 1 | 0.5 | 15 | 1.118 | 1 | 1 | 0.84409 | 3 | 0.93444 | 0.82129 | 1485.251 | 423.6668 | 96.0803 | 2004.998 | 664.3327 | 334.1663 | 665.8337
[12 empty] | 6 | 0.6 | 1.2 | 0.6 | 12 | 1.3266 | 1.3124 | 0.8 | 1 | 1.4 | 1.2762 | 1 | 1 | 0.72 | 15 | 1.3416 | 1 | 1 | 0.8766 | 3 | 0.93444 | 0.82129 | 1539.7776 | 435.3431 | 119.7368 | 2094.8575 | 694.2858 | 502.7658 | 497.2342
Inclinación del terreno | [11 empty] | 7 | 0.7 | 1.4 | 0.6 | 12 | 1.3266 | 1.3124 | 0.8 | 0.85714 | 1.3429 | 1.2367 | 1 | 1 | 0.98 | 15 | 1.5652 | 1 | 1 | 0.89871 | 3 | 0.93444 | 0.82129 | 1476.9295 | 421.8848 | 143.2177 | 2042.032 | 676.6773 | 667.0638 | 332.9362
bc= | 1 | [10 empty] | 8 | 0.8 | 1.6 | 0.6 | 12 | 1.3266 | 1.3124 | 0.8 | 0.75 | 1.3 | 1.2071 | 1 | 1 | 1.28 | 15 | 1.7889 | 1 | 1 | 0.91455 | 3 | 0.93444 | 0.82129 | 1429.7934 | 411.791 | 166.5622 | 2008.1466 | 665.3822 | 856.8092 | 143.1908
bq= | 1 | [10 empty] | 9 | 0.9 | 1.8 | 0.6 | 12 | 1.3266 | 1.3124 | 0.8 | 0.66667 | 1.2667 | 1.1841 | 1 | 1 | 1.62 | 15 | 2.0125 | 1 | 1 | 0.92637 | 3 | 0.93444 | 0.82129 | 1393.1321 | 403.9403 | 189.8026 | 1986.875 | 658.2917 | 1072.9125 | -72.9125
br= | 1 |  |  | 1 | [7 empty] | 10 | 1 | 2 | 0.6 | 12 | 1.3266 | 1.3124 | 0.8 | 0.6 | 1.24 | 1.1657 | 1 | 1 | 2 | 15 | 2.2361 | 1 | 1 | 0.93546 | 3 | 0.93444 | 0.82129 | 1363.803 | 397.6598 | 212.9631 | 1974.4258 | 654.1419 | 1316.2839 | -316.2839
gc= | 1 | [10 empty] | 11 | 1.1 | 2.2 | 0.6 | 12 | 1.3266 | 1.3124 | 0.8 | 0.54545 | 1.2182 | 1.1506 | 1 | 1 | 2.42 | 15 | 2.4597 | 1 | 1 | 0.94266 | 3 | 0.93444 | 0.82129 | 1339.8064 | 392.5211 | 236.0615 | 1968.3891 | 652.1297 | 1587.8339 | -587.8339
gq= | 1 | [10 empty] | 12 | 1.2 | 2.4 | 0.6 | 12 | 1.3266 | 1.3124 | 0.8 | 0.5 | 1.2 | 1.1381 | 1 | 1 | 2.88 | 15 | 2.6833 | 1 | 1 | 0.94848 | 3 | 0.93444 | 0.82129 | 1319.8093 | 388.2389 | 259.111 | 1967.1592 | 651.7197 | 1888.4729 | -888.4729
gr= | 1 | [10 empty] | 13 | 1.3 | 2.6 | 0.6 | 12 | 1.3266 | 1.3124 | 0.8 | 0.46154 | 1.1846 | 1.1275 | 1 | 1 | 3.38 | 15 | 2.9069 | 1 | 1 | 0.95327 | 3 | 0.93444 | 0.82129 | 1302.8887 | 384.6155 | 282.1213 | 1969.6255 | 652.5418 | 2219.1114 | -1219.1114
V= | 1 | [9 empty] | 0.6 | 14 | 1.4 | 2.8 | 0.6 | 12 | 1.3266 | 1.3124 | 0.8 | 0.42857 | 1.1714 | 1.1184 | 1 | 1 | 3.92 | 15 | 3.1305 | 1 | 1 | 0.95728 | 3 | 0.93444 | 0.82129 | 1288.3853 | 381.5097 | 305.0999 | 1974.995 | 654.3317 | 2580.6601 | -1580.6601
[6 empty] | 0.6 | [5 empty] | 15 | 1.5 | 3 | 0.6 | 12 | 1.3266 | 1.3124 | 0.8 | 0.4 | 1.16 | 1.1105 | 1 | 1 | 4.5 | 15 | 3.3541 | 1 | 1 | 0.96067 | 3 | 0.93444 | 0.82129 | 1275.8157 | 378.8181 | 328.0525 | 1982.6862 | 656.8954 | 2974.0294 | -1974.0294
[12 empty] | 16 | 1.6 | 3.2 | 0.6 | 12 | 1.3266 | 1.3124 | 0.8 | 0.375 | 1.15 | 1.1036 | 1 | 1 | 5.12 | 15 | 3.5777 | 1 | 1 | 0.96358 | 3 | 0.93444 | 0.82129 | 1264.8173 | 376.4628 | 350.9834 | 1992.2636 | 660.0879 | 3400.1298 | -2400.1298
[10 empty] | NAF |  | 17 | 1.7 | 3.4 | 0.6 | 12 | 1.3266 | 1.3124 | 0.8 | 0.35294 | 1.1412 | 1.0975 | 1 | 1 | 5.78 | 15 | 3.8013 | 1 | 1 | 0.96611 | 3 | 0.93444 | 0.82129 | 1255.1128 | 374.3847 | 373.8963 | 2003.3938 | 663.7979 | 3859.8721 | -2859.8721
[12 empty] | 18 | 1.8 | 3.6 | 0.6 | 12 | 1.3266 | 1.3124 | 0.8 | 0.33333 | 1.1333 | 1.0921 | 1 | 1 | 6.48 | 15 | 4.0249 | 1 | 1 | 0.96831 | 3 | 0.93444 | 0.82129 | 1246.4866 | 372.5375 | 396.7938 | 2015.8179 | 667.9393 | 4354.1667 | -3354.1667
[12 empty] | 19 | 1.9 | 3.8 | 0.6 | 12 | 1.3266 | 1.3124 | 0.8 | 0.31579 | 1.1263 | 1.0872 | 1 | 1 | 7.22 | 15 | 4.2485 | 1 | 1 | 0.97026 | 3 | 0.93444 | 0.82129 | 1238.7684 | 370.8847 | 419.6783 | 2029.3314 | 672.4438 | 4883.9242 | -3883.9242
[12 empty] | 20 | 2 | 4 | 0.6 | 12 | 1.3266 | 1.3124 | 0.8 | 0.3 | 1.12 | 1.0828 | 1 | 1 | 8 | 15 | 4.4721 | 1 | 1 | 0.97198 | 3 | 0.93444 | 0.82129 | 1231.822 | 369.3972 | 442.5515 | 2043.7707 | 677.2569 | 5450.0553 | -4450.0553
[7 empty] | Roca |  |  |  |  | 21 | 2.1 | 4.2 | 0.6 | 12 | 1.3266 | 1.3124 | 0.8 | 0.28571 | 1.1143 | 1.0789 | 1 | 1 | 8.82 | 15 | 4.6957 | 1 | 1 | 0.97352 | 3 | 0.93444 | 0.82129 | 1225.5372 | 368.0514 | 465.415 | 2059.0036 | 682.3345 | 6053.4705 | -5053.4705
[12 empty] | 22 | 2.2 | 4.4 | 0.6 | 12 | 1.3266 | 1.3124 | 0.8 | 0.27273 | 1.1091 | 1.0753 | 1 | 1 | 9.68 | 15 | 4.9193 | 1 | 1 | 0.9749 | 3 | 0.93444 | 0.82129 | 1219.8238 | 366.8279 | 488.27 | 2074.9216 | 687.6405 | 6695.0805 | -5695.0805
[12 empty] | 23 | 2.3 | 4.6 | 0.6 | 12 | 1.3266 | 1.3124 | 0.8 | 0.26087 | 1.1043 | 1.072 | 1 | 1 | 10.58 | 15 | 5.143 | 1 | 1 | 0.97615 | 3 | 0.93444 | 0.82129 | 1214.6071 | 365.7108 | 511.1176 | 2091.4355 | 693.1452 | 7375.7958 | -6375.7958
[12 empty] | 24 | 2.4 | 4.8 | 0.6 | 12 | 1.3266 | 1.3124 | 0.8 | 0.25 | 1.1 | 1.069 | 1 | 1 | 11.52 | 15 | 5.3666 | 1 | 1 | 0.97728 | 3 | 0.93444 | 0.82129 | 1209.8252 | 364.6868 | 533.9586 | 2108.4706 | 698.8235 | 8096.5271 | -7096.5271
[12 empty] | 25 | 2.5 | 5 | 0.6 | 12 | 1.3266 | 1.3124 | 0.8 | 0.24 | 1.096 | 1.0663 | 1 | 1 | 12.5 | 15 | 5.5902 | 1 | 1 | 0.97831 | 3 | 0.93444 | 0.82129 | 1205.4259 | 363.7447 | 556.7938 | 2125.9644 | 704.6548 | 8858.185 | -7858.185
[12 empty] | 26 | 2.6 | 5.2 | 0.6 | 12 | 1.3266 | 1.3124 | 0.8 | 0.23077 | 1.0923 | 1.0637 | 1 | 1 | 13.52 | 15 | 5.8138 | 1 | 1 | 0.97926 | 3 | 0.93444 | 0.82129 | 1201.3649 | 362.8751 | 579.6239 | 2143.8639 | 710.6213 | 9661.68 | -8661.68
Nivel fratico en la superficie
Nivel freatico abajo del desplante
Nivel fratico entre superficie y desplante
Note on B11: Autor: Es inclinación del terreno, por lo tanto se toma como 1

## Tercer Parcial
Cálculo del ancho de la zapata por Meyerhof | [44 empty] | Caso 1 |  | Caso 2 |  | Caso 3
|  |  |  | 1 | [9 empty] | B | L | Df | q | q | q total | α | α/2 |  |  |  | m | Zsuperior | Zmedia |  | Zinferior |  | Zmedia | [13 empty] | arcilla normalmente consolidada (m) | arcilla normalmente consolidada (mm) | Arcilla preconsolidadas (m) | Preconsolizada (mm) | Preconsolizada (m) |  |  | Asentamiento elastico Centro |  |  | Asentamiento elastico Esquina
[14 empty] | (m) | (m) | (m) | (KPA) | (KPA) | (KPA) | [6 empty] | qo | m | n | m | n | wo |  |  |  |  | wo | [5 empty] | Promedio | Δ'm | Δ'm | [5 empty] | (mm) | Asentamiento total (Se+Sc) | qo (KN/m2) | Se (m) | Se(mm) | qo (KN/m2) | Se (m) | Se(mm)
Qproy= | 1000 | KN | C= | 25 |  | F.S.= | 3 |  | Factores de capacidad de carga |  |  |  | 1 | 0.1 | 0.1 | 1 | 16.097 | 100.097 | 116.194 | 1.1222 | 0.5611 | 1.7627 | 1.7627 | 0.31831 | 1 | 60000 | 0.01 | 0.01 | 0.005 | 0.005 | 6.9992e-07 | 0.079577 | 0.00019994 | 1.9998 | 0.00019998 | 4.7732e-05 | 0.079577 | 4.9996e-05 | 2 | 4.9999e-05 | 1.1936e-05 | 10008.1146 | 11.4557 | 2.8646 | 1.9402 | 1940.1817 | 1.9272 | 1927.2471 | 1.9402 | 1940.1817 | 2128.7112 | 60000 | 0.18853 | 188.5296 | 60000 | 0.094265 | 94.2648
FS= | 3 |  | ϕ= | 32 | ° |  |  |  |  | Nc= | 35.49 |  | 2 | 0.2 | 0.2 | 1 | 16.097 | 100.097 | 116.194 | 1.1222 | 0.5611 | 1.7627 | 1.7627 | 0.31831 | 1 | 15000 | 0.02 | 0.02 | 0.01 | 0.01 | 5.5986e-06 | 0.079577 | 0.00079904 | 1.9992 | 0.00079968 | 0.00019076 | 0.079577 | 0.00019994 | 1.9998 | 0.00019998 | 4.7732e-05 | 2508.1076 | 11.4454 | 2.8639 | 1.3538 | 1353.83 | 1.3448 | 1344.8045 | 1.3538 | 1353.83 | 1448.0948 | 15000 | 0.094265 | 94.2648 | 15000 | 0.047132 | 47.1324
Df(inicial)= | 1 |  | γsat= | 21 | KN/m3 | γw= | 9.806 | KN/m3 |  | Nq= | 23.18 |  | 3 | 0.3 | 0.3 | 1 | 16.097 | 100.097 | 116.194 | 1.1222 | 0.5611 | 1.7627 | 1.7627 | 0.31831 | 1 | 6666.6667 | 0.03 | 0.03 | 0.015 | 0.015 | 1.8875e-05 | 0.079577 | 0.0017952 | 1.9982 | 0.0017984 | 0.00042856 | 0.079577 | 0.0004497 | 1.9996 | 0.0004499 | 0.00010736 | 1119.2071 | 11.4283 | 2.8629 | 1.0266 | 1026.6243 | 1.0198 | 1019.7801 | 1.0266 | 1026.6243 | 1089.4675 | 6666.6667 | 0.062843 | 62.8432 | 6666.6667 | 0.031422 | 31.4216
B(inicial)= | 0.1 |  | γ= | 11.194 | KN/m3 | b = | 0 | (°) |  | Nr= | 30.22 |  | 4 | 0.4 | 0.4 | 1 | 16.097 | 100.097 | 116.194 | 1.1222 | 0.5611 | 1.7627 | 1.7627 | 0.31831 | 1 | 3750 | 0.04 | 0.04 | 0.02 | 0.02 | 4.465e-05 | 0.079577 | 0.0031847 | 1.9968 | 0.0031949 | 0.0007603 | 0.079577 | 0.00079904 | 1.9992 | 0.00079968 | 0.00019076 | 633.0799 | 11.4045 | 2.8614 | 0.80946 | 809.4569 | 0.80406 | 804.0605 | 0.80946 | 809.4569 | 856.5893 | 3750 | 0.047132 | 47.1324 | 3750 | 0.023566 | 23.5662
B/L=2 | 1 | Zapata rectangular |  |  |  | NAF= | 0.5 | [5 empty] | 5 | 0.5 | 0.5 | 1 | 16.097 | 100.097 | 116.194 | 1.1222 | 0.5611 | 1.7627 | 1.7627 | 0.31831 | 1 | 2400 | 0.05 | 0.05 | 0.025 | 0.025 | 8.695e-05 | 0.079577 | 0.0049629 | 1.995 | 0.0049875 | 0.0011848 | 0.079577 | 0.0012477 | 1.9988 | 0.0012492 | 0.00029786 | 408.0593 | 11.374 | 2.8594 | 0.65436 | 654.3574 | 0.65 | 649.995 | 0.65436 | 654.3574 | 692.0633 | 2400 | 0.037706 | 37.7059 | 2400 | 0.018853 | 18.853
µs | 0.4 |  | H= | 10 |  | Zsup | 0 | [5 empty] | 6 | 0.6 | 0.6 | 1 | 16.097 | 100.097 | 116.194 | 1.1222 | 0.5611 | 1.7627 | 1.7627 | 0.31831 | 1 | 1666.6667 | 0.06 | 0.06 | 0.03 | 0.03 | 0.00014967 | 0.079577 | 0.0071233 | 1.9929 | 0.0071742 | 0.0017006 | 0.079577 | 0.0017952 | 1.9982 | 0.0017984 | 0.00042856 | 285.812 | 11.3371 | 2.8571 | 0.53905 | 539.0488 | 0.53546 | 535.4552 | 0.53905 | 539.0488 | 570.4704 | 1666.6667 | 0.031422 | 31.4216 | 1666.6667 | 0.015711 | 15.7108
Q= | 600 |  | Hprom= | 5 |  | Zmed | 5 | [5 empty] | 7 | 0.7 | 0.7 | 1 | 16.097 | 100.097 | 116.194 | 1.1222 | 0.5611 | 1.7627 | 1.7627 | 0.31831 | 1 | 1224.4898 | 0.07 | 0.07 | 0.035 | 0.035 | 0.00023654 | 0.079577 | 0.0096586 | 1.9903 | 0.0097523 | 0.0023058 | 0.079577 | 0.002441 | 1.9976 | 0.002447 | 0.00058275 | 212.0865 | 11.2938 | 2.8543 | 0.45106 | 451.0614 | 0.44805 | 448.0544 | 0.45106 | 451.0614 | 477.9942 | 1224.4898 | 0.026933 | 26.9328 | 1224.4898 | 0.013466 | 13.4664
Es= | 30000 | KN/m2 |  |  |  | Zinf | 10 | [5 empty] | 8 | 0.8 | 0.8 | 1 | 16.097 | 100.097 | 116.194 | 1.1222 | 0.5611 | 1.7627 | 1.7627 | 0.31831 | 1 | 937.5 | 0.08 | 0.08 | 0.04 | 0.04 | 0.00035108 | 0.079577 | 0.01256 | 1.9874 | 0.012719 | 0.0029985 | 0.079577 | 0.0031847 | 1.9968 | 0.0031949 | 0.0007603 | 164.2214 | 11.2444 | 2.8511 | 0.38262 | 382.6182 | 0.38007 | 380.0674 | 0.38262 | 382.6182 | 406.1844 | 937.5 | 0.023566 | 23.5662 | 937.5 | 0.011783 | 11.7831
Cc= | 0.15 | [11 empty] | 9 | 0.9 | 0.9 | 1 | 16.097 | 100.097 | 116.194 | 1.1222 | 0.5611 | 1.7627 | 1.7627 | 0.31831 | 1 | 740.7407 | 0.09 | 0.09 | 0.045 | 0.045 | 0.00049661 | 0.079577 | 0.015818 | 1.9841 | 0.01607 | 0.0037763 | 0.079577 | 0.0040256 | 1.996 | 0.0040418 | 0.00096104 | 131.3907 | 11.189 | 2.8475 | 0.32854 | 328.5401 | 0.32635 | 326.3498 | 0.32854 | 328.5401 | 349.4878 | 740.7407 | 0.020948 | 20.9477 | 740.7407 | 0.010474 | 10.4739
e0= | 0.5 |  |  | 3 |  | Abajo del terreno natural | [6 empty] | 10 | 1 | 1 | 1 | 16.097 | 100.097 | 116.194 | 1.1222 | 0.5611 | 1.7627 | 1.7627 | 0.31831 | 1 | 600 | 0.1 | 0.1 | 0.05 | 0.05 | 0.00067619 | 0.079577 | 0.019422 | 1.9804 | 0.019802 | 0.0046366 | 0.079577 | 0.0049629 | 1.995 | 0.0049875 | 0.0011848 | 107.8925 | 11.1279 | 2.8435 | 0.28523 | 285.2321 | 0.28333 | 283.3305 | 0.28523 | 285.2321 | 304.085 | 600 | 0.018853 | 18.853 | 600 | 0.0094265 | 9.4265
Cs= | 0.149 | [11 empty] | 11 | 1.1 | 1.1 | 1 | 16.097 | 100.097 | 116.194 | 1.1222 | 0.5611 | 1.7627 | 1.7627 | 0.31831 | 1 | 495.8678 | 0.11 | 0.11 | 0.055 | 0.055 | 0.0008926 | 0.079577 | 0.02336 | 1.9764 | 0.023911 | 0.0055768 | 0.079577 | 0.0059957 | 1.994 | 0.0060318 | 0.0014314 | 90.4921 | 11.0614 | 2.8391 | 0.25013 | 250.1275 | 0.24846 | 248.46 | 0.25013 | 250.1275 | 267.2666 | 495.8678 | 0.017139 | 17.1391 | 495.8678 | 0.0085695 | 8.5695
Pc= | 2000 | [8 empty] | 1 |  |  | 12 | 1.2 | 1.2 | 1 | 16.097 | 100.097 | 116.194 | 1.1222 | 0.5611 | 1.7627 | 1.7627 | 0.31831 | 1 | 416.6667 | 0.12 | 0.12 | 0.06 | 0.06 | 0.0011484 | 0.079577 | 0.027621 | 1.972 | 0.028392 | 0.0065938 | 0.079577 | 0.0071233 | 1.9929 | 0.0071742 | 0.0017006 | 77.2433 | 10.9897 | 2.8343 | 0.22136 | 221.3565 | 0.21988 | 219.8808 | 0.22136 | 221.3565 | 237.0673 | 416.6667 | 0.015711 | 15.7108 | 416.6667 | 0.0078554 | 7.8554
[13 empty] | 13 | 1.3 | 1.3 | 1 | 16.097 | 100.097 | 116.194 | 1.1222 | 0.5611 | 1.7627 | 1.7627 | 0.31831 | 1 | 355.0296 | 0.13 | 0.13 | 0.065 | 0.065 | 0.0014457 | 0.079577 | 0.03219 | 1.9673 | 0.03324 | 0.0076846 | 0.079577 | 0.0083446 | 1.9916 | 0.0084145 | 0.0019921 | 66.9185 | 10.9131 | 2.8291 | 0.19753 | 197.5343 | 0.19622 | 196.2174 | 0.19753 | 197.5343 | 212.0366 | 355.0296 | 0.014502 | 14.5023 | 355.0296 | 0.0072511 | 7.2511
[13 empty] | 14 | 1.4 | 1.4 | 1 | 16.097 | 100.097 | 116.194 | 1.1222 | 0.5611 | 1.7627 | 1.7627 | 0.31831 | 1 | 306.1224 | 0.14 | 0.14 | 0.07 | 0.07 | 0.0017865 | 0.079577 | 0.037056 | 1.9623 | 0.038449 | 0.008846 | 0.079577 | 0.0096586 | 1.9903 | 0.0097523 | 0.0023058 | 58.7122 | 10.8319 | 2.8234 | 0.17762 | 177.6216 | 0.17644 | 176.4374 | 0.17762 | 177.6216 | 191.088 | 306.1224 | 0.013466 | 13.4664 | 306.1224 | 0.0067332 | 6.7332
[12 empty] | NAF | 15 | 1.5 | 1.5 | 1 | 16.097 | 100.097 | 116.194 | 1.1222 | 0.5611 | 1.7627 | 1.7627 | 0.31831 | 1 | 266.6667 | 0.15 | 0.15 | 0.075 | 0.075 | 0.0021724 | 0.079577 | 0.042203 | 1.9569 | 0.044013 | 0.010075 | 0.079577 | 0.011064 | 1.9889 | 0.011187 | 0.0026414 | 52.0782 | 10.7463 | 2.8175 | 0.16083 | 160.8288 | 0.15976 | 159.7566 | 0.16083 | 160.8288 | 173.3974 | 266.6667 | 0.012569 | 12.5686 | 266.6667 | 0.0062843 | 6.2843
[13 empty] | 16 | 1.6 | 1.6 | 1 | 16.097 | 100.097 | 116.194 | 1.1222 | 0.5611 | 1.7627 | 1.7627 | 0.31831 | 1 | 234.375 | 0.16 | 0.16 | 0.08 | 0.08 | 0.0026046 | 0.079577 | 0.047618 | 1.9513 | 0.049927 | 0.011367 | 0.079577 | 0.01256 | 1.9874 | 0.012719 | 0.0029985 | 46.6355 | 10.6567 | 2.8111 | 0.14655 | 146.5494 | 0.14557 | 145.5724 | 0.14655 | 146.5494 | 158.3325 | 234.375 | 0.011783 | 11.7831 | 234.375 | 0.0058915 | 5.8915
[13 empty] | 17 | 1.7 | 1.7 | 1 | 16.097 | 100.097 | 116.194 | 1.1222 | 0.5611 | 1.7627 | 1.7627 | 0.31831 | 1 | 207.6125 | 0.17 | 0.17 | 0.085 | 0.085 | 0.0030843 | 0.079577 | 0.053287 | 1.9454 | 0.056184 | 0.01272 | 0.079577 | 0.014145 | 1.9858 | 0.014346 | 0.0033769 | 42.1118 | 10.5634 | 2.8044 | 0.13431 | 134.313 | 0.13342 | 133.4176 | 0.13431 | 134.313 | 145.403 | 207.6125 | 0.01109 | 11.09 | 207.6125 | 0.005545 | 5.545
[13 empty] | 18 | 1.8 | 1.8 | 1 | 16.097 | 100.097 | 116.194 | 1.1222 | 0.5611 | 1.7627 | 1.7627 | 0.31831 | 1 | 185.1852 | 0.18 | 0.18 | 0.09 | 0.09 | 0.0036121 | 0.079577 | 0.059195 | 1.9391 | 0.062777 | 0.01413 | 0.079577 | 0.015818 | 1.9841 | 0.01607 | 0.0037763 | 38.3082 | 10.4667 | 2.7972 | 0.12375 | 123.7511 | 0.12293 | 122.9261 | 0.12375 | 123.7511 | 134.2249 | 185.1852 | 0.010474 | 10.4739 | 185.1852 | 0.0052369 | 5.2369
[10 empty] | 10 |  |  | 19 | 1.9 | 1.9 | 1 | 16.097 | 100.097 | 116.194 | 1.1222 | 0.5611 | 1.7627 | 1.7627 | 0.31831 | 1 | 166.205 | 0.19 | 0.19 | 0.095 | 0.095 | 0.0041884 | 0.079577 | 0.065328 | 1.9327 | 0.069699 | 0.015594 | 0.079577 | 0.017578 | 1.9823 | 0.017889 | 0.0041963 | 35.0771 | 10.3669 | 2.7898 | 0.11457 | 114.5722 | 0.11381 | 113.8084 | 0.11457 | 114.5722 | 124.4948 | 166.205 | 0.0099226 | 9.9226 | 166.205 | 0.0049613 | 4.9613
[6 empty] | Debajo de desplante | [6 empty] | 20 | 2 | 2 | 1 | 16.097 | 100.097 | 116.194 | 1.1222 | 0.5611 | 1.7627 | 1.7627 | 0.31831 | 1 | 150 | 0.2 | 0.2 | 0.1 | 0.1 | 0.0048134 | 0.079577 | 0.071671 | 1.9259 | 0.076942 | 0.017107 | 0.079577 | 0.019422 | 1.9804 | 0.019802 | 0.0046366 | 32.3065 | 10.2643 | 2.782 | 0.10654 | 106.5443 | 0.10583 | 105.834 | 0.10654 | 106.5443 | 115.9708 | 150 | 0.0094265 | 9.4265 | 150 | 0.0047132 | 4.7132
[13 empty] | 21 | 2.1 | 2.1 | 1 | 16.097 | 100.097 | 116.194 | 1.1222 | 0.5611 | 1.7627 | 1.7627 | 0.31831 | 1 | 136.0544 | 0.21 | 0.21 | 0.105 | 0.105 | 0.005487 | 0.079577 | 0.078211 | 1.9189 | 0.0845 | 0.018668 | 0.079577 | 0.02135 | 1.9784 | 0.02181 | 0.0050969 | 29.9108 | 10.1592 | 2.7738 | 0.099481 | 99.4809 | 0.098818 | 98.8177 | 0.099481 | 99.4809 | 108.4585 | 136.0544 | 0.0089776 | 8.9776 | 136.0544 | 0.0044888 | 4.4888
|  |  |  | 3 | [8 empty] | 22 | 2.2 | 2.2 | 1 | 16.097 | 100.097 | 116.194 | 1.1222 | 0.5611 | 1.7627 | 1.7627 | 0.31831 | 1 | 123.9669 | 0.22 | 0.22 | 0.11 | 0.11 | 0.0062089 | 0.079577 | 0.084934 | 1.9117 | 0.092364 | 0.020271 | 0.079577 | 0.02336 | 1.9764 | 0.023911 | 0.0055768 | 27.8233 | 10.0518 | 2.7654 | 0.093231 | 93.2309 | 0.092609 | 92.6093 | 0.093231 | 93.2309 | 101.8004 | 123.9669 | 0.0085695 | 8.5695 | 123.9669 | 0.0042848 | 4.2848
[13 empty] | 23 | 2.3 | 2.3 | 1 | 16.097 | 100.097 | 116.194 | 1.1222 | 0.5611 | 1.7627 | 1.7627 | 0.31831 | 1 | 113.4216 | 0.23 | 0.23 | 0.115 | 0.115 | 0.0069785 | 0.079577 | 0.091826 | 1.9043 | 0.10053 | 0.021915 | 0.079577 | 0.025451 | 1.9742 | 0.026106 | 0.0060759 | 25.9914 | 9.9426 | 2.7566 | 0.087671 | 87.6713 | 0.087087 | 87.0868 | 0.087671 | 87.6713 | 95.8682 | 113.4216 | 0.0081969 | 8.1969 | 113.4216 | 0.0040985 | 4.0985
[13 empty] | 24 | 2.4 | 2.4 | 1 | 16.097 | 100.097 | 116.194 | 1.1222 | 0.5611 | 1.7627 | 1.7627 | 0.31831 | 1 | 104.1667 | 0.24 | 0.24 | 0.12 | 0.12 | 0.0077952 | 0.079577 | 0.098874 | 1.8967 | 0.10898 | 0.023596 | 0.079577 | 0.027621 | 1.972 | 0.028392 | 0.0065938 | 24.3734 | 9.8316 | 2.7474 | 0.082701 | 82.701 | 0.08215 | 82.1496 | 0.082701 | 82.701 | 90.5564 | 104.1667 | 0.0078554 | 7.8554 | 104.1667 | 0.0039277 | 3.9277
[10 empty] | Roca |  |  | 25 | 2.5 | 2.5 | 1 | 16.097 | 100.097 | 116.194 | 1.1222 | 0.5611 | 1.7627 | 1.7627 | 0.31831 | 1 | 96 | 0.25 | 0.25 | 0.125 | 0.125 | 0.008658 | 0.079577 | 0.10607 | 1.8889 | 0.11772 | 0.025311 | 0.079577 | 0.029868 | 1.9697 | 0.03077 | 0.0071302 | 22.9358 | 9.7193 | 2.738 | 0.078237 | 78.2366 | 0.077715 | 77.715 | 0.078237 | 78.2366 | 85.7778 | 96 | 0.0075412 | 7.5412 | 96 | 0.0037706 | 3.7706
[13 empty] | 26 | 2.6 | 2.6 | 1 | 16.097 | 100.097 | 116.194 | 1.1222 | 0.5611 | 1.7627 | 1.7627 | 0.31831 | 1 | 88.7574 | 0.26 | 0.26 | 0.13 | 0.13 | 0.0095658 | 0.079577 | 0.11339 | 1.8809 | 0.12672 | 0.027056 | 0.079577 | 0.03219 | 1.9673 | 0.03324 | 0.0076846 | 21.6514 | 9.6058 | 2.7283 | 0.074209 | 74.2087 | 0.073714 | 73.714 | 0.074209 | 74.2087 | 81.4599 | 88.7574 | 0.0072511 | 7.2511 | 88.7574 | 0.0036256 | 3.6256
[13 empty] | 27 | 2.7 | 2.7 | 1 | 16.097 | 100.097 | 116.194 | 1.1222 | 0.5611 | 1.7627 | 1.7627 | 0.31831 | 1 | 82.3045 | 0.27 | 0.27 | 0.135 | 0.135 | 0.010517 | 0.079577 | 0.12083 | 1.8728 | 0.136 | 0.02883 | 0.079577 | 0.034587 | 1.9648 | 0.0358 | 0.0082567 | 20.498 | 9.4913 | 2.7183 | 0.070559 | 70.5595 | 0.070089 | 70.0891 | 0.070559 | 70.5595 | 77.542 | 82.3045 | 0.0069826 | 6.9826 | 82.3045 | 0.0034913 | 3.4913
[13 empty] | 28 | 2.8 | 2.8 | 1 | 16.097 | 100.097 | 116.194 | 1.1222 | 0.5611 | 1.7627 | 1.7627 | 0.31831 | 1 | 76.5306 | 0.28 | 0.28 | 0.14 | 0.14 | 0.011511 | 0.079577 | 0.12838 | 1.8645 | 0.14553 | 0.030629 | 0.079577 | 0.037056 | 1.9623 | 0.038449 | 0.008846 | 19.4573 | 9.3762 | 2.708 | 0.06724 | 67.2401 | 0.066792 | 66.7918 | 0.06724 | 67.2401 | 73.9733 | 76.5306 | 0.0067332 | 6.7332 | 76.5306 | 0.0033666 | 3.3666
[13 empty] | 29 | 2.9 | 2.9 | 1 | 16.097 | 100.097 | 116.194 | 1.1222 | 0.5611 | 1.7627 | 1.7627 | 0.31831 | 1 | 71.3436 | 0.29 | 0.29 | 0.145 | 0.145 | 0.012546 | 0.079577 | 0.13603 | 1.856 | 0.15531 | 0.032451 | 0.079577 | 0.039595 | 1.9596 | 0.041187 | 0.0094522 | 18.5139 | 9.2607 | 2.6974 | 0.06421 | 64.2095 | 0.063781 | 63.7814 | 0.06421 | 64.2095 | 70.7105 | 71.3436 | 0.006501 | 6.501 | 71.3436 | 0.0032505 | 3.2505
[13 empty] | 30 | 3 | 3 | 1 | 16.097 | 100.097 | 116.194 | 1.1222 | 0.5611 | 1.7627 | 1.7627 | 0.31831 | 1 | 66.6667 | 0.3 | 0.3 | 0.15 | 0.15 | 0.013621 | 0.079577 | 0.14377 | 1.8475 | 0.16533 | 0.034293 | 0.079577 | 0.042203 | 1.9569 | 0.044013 | 0.010075 | 17.6554 | 9.1448 | 2.6866 | 0.061433 | 61.4328 | 0.061023 | 61.0232 | 0.061433 | 61.4328 | 67.7171 | 66.6667 | 0.0062843 | 6.2843 | 66.6667 | 0.0031422 | 3.1422
[13 empty] | 31 | 3.1 | 3.1 | 1 | 16.097 | 100.097 | 116.194 | 1.1222 | 0.5611 | 1.7627 | 1.7627 | 0.31831 | 1 | 62.435 | 0.31 | 0.31 | 0.155 | 0.155 | 0.014733 | 0.079577 | 0.15159 | 1.8388 | 0.17557 | 0.036153 | 0.079577 | 0.044878 | 1.9542 | 0.046927 | 0.010713 | 16.871 | 9.0289 | 2.6755 | 0.05888 | 58.8801 | 0.058488 | 58.4876 | 0.05888 | 58.8801 | 64.9617 | 62.435 | 0.0060816 | 6.0816 | 62.435 | 0.0030408 | 3.0408
[13 empty] | 32 | 3.2 | 3.2 | 1 | 16.097 | 100.097 | 116.194 | 1.1222 | 0.5611 | 1.7627 | 1.7627 | 0.31831 | 1 | 58.5937 | 0.32 | 0.32 | 0.16 | 0.16 | 0.015882 | 0.079577 | 0.15947 | 1.83 | 0.18604 | 0.038029 | 0.079577 | 0.047618 | 1.9513 | 0.049927 | 0.011367 | 16.1517 | 8.913 | 2.6642 | 0.056526 | 56.526 | 0.056149 | 56.1492 | 0.056526 | 56.526 | 62.4176 | 58.5937 | 0.0058915 | 5.8915 | 58.5937 | 0.0029458 | 2.9458
[13 empty] | 33 | 3.3 | 3.3 | 1 | 16.097 | 100.097 | 116.194 | 1.1222 | 0.5611 | 1.7627 | 1.7627 | 0.31831 | 1 | 55.0964 | 0.33 | 0.33 | 0.165 | 0.165 | 0.017066 | 0.079577 | 0.16742 | 1.8212 | 0.19673 | 0.039918 | 0.079577 | 0.050422 | 1.9484 | 0.053013 | 0.012036 | 15.4898 | 8.7974 | 2.6526 | 0.054349 | 54.3486 | 0.053986 | 53.9863 | 0.054349 | 54.3486 | 60.0617 | 55.0964 | 0.005713 | 5.713 | 55.0964 | 0.0028565 | 2.8565
[13 empty] | 34 | 3.4 | 3.4 | 1 | 16.097 | 100.097 | 116.194 | 1.1222 | 0.5611 | 1.7627 | 1.7627 | 0.31831 | 1 | 51.9031 | 0.34 | 0.34 | 0.17 | 0.17 | 0.018282 | 0.079577 | 0.17542 | 1.8122 | 0.20762 | 0.041819 | 0.079577 | 0.053287 | 1.9454 | 0.056184 | 0.01272 | 14.8788 | 8.6822 | 2.6409 | 0.052329 | 52.329 | 0.05198 | 51.9801 | 0.052329 | 52.329 | 57.874 | 51.9031 | 0.005545 | 5.545 | 51.9031 | 0.0027725 | 2.7725
[13 empty] | 35 | 3.5 | 3.5 | 1 | 16.097 | 100.097 | 116.194 | 1.1222 | 0.5611 | 1.7627 | 1.7627 | 0.31831 | 1 | 48.9796 | 0.35 | 0.35 | 0.175 | 0.175 | 0.019529 | 0.079577 | 0.18347 | 1.8032 | 0.2187 | 0.04373 | 0.079577 | 0.056212 | 1.9423 | 0.059439 | 0.013418 | 14.3131 | 8.5676 | 2.6289 | 0.050451 | 50.4506 | 0.050114 | 50.1143 | 0.050451 | 50.4506 | 55.8372 | 48.9796 | 0.0053866 | 5.3866 | 48.9796 | 0.0026933 | 2.6933
36
Nivel fratico en la superficie
Nivel freatico abajo del desplante
Nivel fratico entre superficie y desplante
Parte superior
Nivel fratico en la superficie
Nivel freatico abajo del desplante
Nivel fratico entre superficie y desplante
Parte inferior

## Base de datos
Tabla 3.1 | Factores de capacidad de carga Terzaghi |  |  | Tabla 3.4 | Factor de capacidad de carga |  |  | Tabla 3.2 | Factores de capacidad de carga Terzaghi
Φ | Nc | Nq | Nγ | Φ | Nc | Nq | Nγ | Φ | N'c | N'q | N'γ
0 | 5.7 | 0 | 0 | 0 | 5.14 | 1 | 0 | 0 | 5.7 | 1 | 0
1 | 6 | 1.1 | 0.01 | 1 | 5.38 | 1.09 | 0.07 | 1 | 5.9 | 1.07 | 0.005
2 | 6.3 | 1.22 | 0.04 | 2 | 5.63 | 1.2 | 0.15 | 2 | 6.1 | 1.14 | 0.02
3 | 6.62 | 1.35 | 0.06 | 3 | 5.9 | 1.31 | 0.24 | 3 | 6.3 | 1.22 | 0.04
4 | 6.97 | 1.49 | 0.1 | 4 | 6.19 | 1.43 | 0.34 | 4 | 6.51 | 1.3 | 0.055
5 | 7.34 | 1.64 | 0.14 | 5 | 6.49 | 1.57 | 0.45 | 5 | 6.74 | 1.39 | 0.074
6 | 7.73 | 1.81 | 0.2 | 6 | 6.81 | 1.72 | 0.57 | 6 | 6.97 | 1.49 | 0.1
7 | 8.15 | 2 | 0.27 | 7 | 7.16 | 1.88 | 0.71 | 7 | 7.22 | 1.59 | 0.128
8 | 8.6 | 2.21 | 0.35 | 8 | 7.53 | 2.06 | 0.86 | 8 | 7.47 | 1.7 | 0.16
9 | 9.09 | 2.44 | 0.44 | 9 | 7.92 | 2.25 | 1.03 | 9 | 7.74 | 1.82 | 0.2
10 | 9.61 | 2.69 | 0.56 | 10 | 8.35 | 2.47 | 1.22 | 10 | 8.02 | 1.94 | 0.24
11 | 10.16 | 2.98 | 0.69 | 11 | 8.8 | 2.71 | 1.44 | 11 | 8.32 | 2.08 | 0.3
12 | 10.76 | 3.29 | 0.85 | 12 | 9.28 | 2.97 | 1.69 | 12 | 8.63 | 2.22 | 0.35
13 | 11.41 | 3.63 | 1.04 | 13 | 9.81 | 3.26 | 1.97 | 13 | 8.96 | 2.38 | 0.42
14 | 12.11 | 4.02 | 1.26 | 14 | 10.37 | 3.59 | 2.29 | 14 | 9.31 | 2.55 | 0.48
15 | 12.86 | 4.45 | 1.52 | 15 | 10.98 | 3.94 | 2.65 | 15 | 9.67 | 2.73 | 0.57
16 | 13.68 | 4.92 | 1.82 | 16 | 11.63 | 4.34 | 3.06 | 16 | 10.06 | 2.92 | 0.67
17 | 14.6 | 5.45 | 2.18 | 17 | 12.34 | 4.77 | 3.53 | 17 | 10.47 | 3.13 | 0.76
18 | 15.12 | 6.04 | 2.59 | 18 | 13.1 | 5.26 | 4.07 | 18 | 10.9 | 3.36 | 0.88
19 | 16.56 | 6.7 | 3.07 | 19 | 13.93 | 5.8 | 4.68 | 19 | 11.36 | 3.61 | 1.03
20 | 17.69 | 7.44 | 3.64 | 20 | 14.83 | 6.4 | 5.39 | 20 | 11.85 | 3.88 | 1.12
21 | 18.92 | 8.26 | 4.31 | 21 | 15.82 | 7.07 | 6.2 | 21 | 12.37 | 4.17 | 1.35
22 | 20.27 | 9.19 | 5.09 | 22 | 16.88 | 7.82 | 7.13 | 22 | 12.92 | 4.48 | 1.55
23 | 21.75 | 10.23 | 6 | 23 | 18.05 | 8.66 | 8.2 | 23 | 13.51 | 4.82 | 1.74
24 | 23.36 | 11.4 | 7.08 | 24 | 19.32 | 9.6 | 9.44 | 24 | 14.14 | 5.2 | 1.97
25 | 25.13 | 12.72 | 8.34 | 25 | 20.72 | 10.66 | 10.88 | 25 | 14.8 | 5.6 | 2.25
26 | 27.09 | 14.21 | 9.84 | 26 | 22.25 | 11.85 | 12.54 | 26 | 15.53 | 6.05 | 6.05
27 | 29.24 | 15.9 | 11.6 | 27 | 23.94 | 13.2 | 14.47 | 27 | 16.3 | 6.54 | 6.54
28 | 31.61 | 17.81 | 13.7 | 28 | 25.8 | 14.72 | 16.72 | 28 | 17.13 | 7.07 | 7.07
29 | 34.24 | 19.98 | 16.18 | 29 | 27.86 | 16.44 | 19.34 | 29 | 18.03 | 7.66 | 7.66
30 | 37.16 | 22.46 | 19.13 | 30 | 30.14 | 14.8 | 22.4 | 30 | 18.99 | 8.31 | 8.31
31 | 40.41 | 25.28 | 22.65 | 31 | 32.67 | 20.63 | 25.99 | 31 | 20.03 | 9.03 | 9.03
32 | 44.04 | 28.52 | 26.87 | 32 | 35.49 | 23.18 | 30.22 | 32 | 21.16 | 9.82 | 9.82
33 | 48.09 | 32.23 | 31.94 | 33 | 38.64 | 26.09 | 35.19 | 33 | 22.39 | 10.69 | 10.69
34 | 52.64 | 36.5 | 38.04 | 34 | 42.16 | 29.44 | 41.06 | 34 | 23.72 | 11.67 | 11.67
35 | 57.75 | 41.44 | 45.41 | 35 | 46.12 | 33.3 | 48.03 | 35 | 25.18 | 12.75 | 12.75
36 | 63.53 | 47.16 | 54.36 | 36 | 50.59 | 37.75 | 56.31 | 36 | 26.77 | 13.97 | 13.97
37 | 70.01 | 53.8 | 65.27 | 37 | 55.63 | 42.92 | 66.19 | 37 | 28.51 | 15.32 | 15.32
38 | 77.5 | 61.55 | 78.61 | 38 | 61.35 | 48.93 | 78.03 | 38 | 30.43 | 16.85 | 16.85
39 | 85.97 | 70.61 | 95.03 | 39 | 67.87 | 55.96 | 92.25 | 39 | 32.53 | 18.56 | 18.56
40 | 95.66 | 81.27 | 115.31 | 40 | 75.31 | 64.2 | 109.41 | 40 | 34.87 | 20.5 | 20.5
41 | 106.81 | 93.85 | 140.51 | 41 | 83.86 | 73.9 | 130.22 | 41 | 37.45 | 22.7 | 22.7
42 | 119.67 | 108.75 | 171.99 | 42 | 93.71 | 85.38 | 155.55 | 42 | 40.33 | 25.21 | 25.21
43 | 134.58 | 126.5 | 211.56 | 43 | 105.11 | 99.02 | 186.54 | 43 | 43.54 | 28.06 | 28.06
44 | 151.95 | 147.74 | 261.6 | 44 | 118.37 | 115.31 | 224.64 | 44 | 47.13 | 31.34 | 31.334
45 | 172.28 | 173.28 | 325.34 | 45 | 133.88 | 134.88 | 271.76 | 45 | 51.17 | 35.11 | 35.11
46 | 196.22 | 204.19 | 407.11 | 46 | 152.1 | 158.51 | 330.35 | 46 | 55.73 | 39.48 | 39.48
47 | 224.55 | 241.8 | 512.84 | 47 | 173.64 | 187.21 | 403.67 | 47 | 60.91 | 44.45 | 44.45
48 | 258.28 | 287.85 | 650.67 | 48 | 199.26 | 222.31 | 496.01 | 48 | 66.8 | 50.46 | 50.46
49 | 298.71 | 344.63 | 831.99 | 49 | 229.93 | 265.51 | 613.16 | 49 | 73.55 | 57.41 | 57.41
50 | 347.5 | 415.14 | 1072.8 | 50 | 266.89 | 319.07 | 762.89 | 50 | 81.31 | 65.6 | 65.6